## IEC104-tags
group | interval | name | address | attribute | type | description | decimal | precision | bias | identity
IEC104 | 1000 | 逆变器1直流电压 | 1!M_ME_NC!1 | Read | FLOAT | 逆变器1直流电压 | 0 | 2 | 0 | INV1_DC_Voltage
IEC104 | 1000 | 逆变器1直流电流 | 1!M_ME_NC!2 | Read | FLOAT | 逆变器1直流电流 | 0 | 2 | 0 | INV1_DC_Current
IEC104 | 1000 | 逆变器1直流功率 | 1!M_ME_NC!3 | Read | FLOAT | 逆变器1直流功率 | 0 | 2 | 0 | INV1_DC_Power
IEC104 | 1000 | 逆变器1A相电压 | 1!M_ME_NC!4 | Read | FLOAT | 逆变器1 A相电压 | 0 | 2 | 0 | INV1_AC_Voltage_A
IEC104 | 1000 | 逆变器1B相电压 | 1!M_ME_NC!5 | Read | FLOAT | 逆变器1 B相电压 | 0 | 2 | 0 | INV1_AC_Voltage_B
IEC104 | 1000 | 逆变器1C相电压 | 1!M_ME_NC!6 | Read | FLOAT | 逆变器1 C相电压 | 0 | 2 | 0 | INV1_AC_Voltage_C
IEC104 | 1000 | 逆变器1A相电流 | 1!M_ME_NC!7 | Read | FLOAT | 逆变器1 A相电流 | 0 | 2 | 0 | INV1_AC_Current_A
IEC104 | 1000 | 逆变器1B相电流 | 1!M_ME_NC!8 | Read | FLOAT | 逆变器1 B相电流 | 0 | 2 | 0 | INV1_AC_Current_B
IEC104 | 1000 | 逆变器1C相电流 | 1!M_ME_NC!9 | Read | FLOAT | 逆变器1 C相电流 | 0 | 2 | 0 | INV1_AC_Current_C
IEC104 | 1000 | 逆变器1交流功率 | 1!M_ME_NC!10 | Read | FLOAT | 逆变器1交流功率 | 0 | 2 | 0 | INV1_AC_Power
IEC104 | 1000 | 太阳辐照度 | 1!M_ME_NC!100 | Read | FLOAT | 太阳辐照度 W/m² | 0 | 1 | 50 | Irradiance
IEC104 | 1000 | 环境温度 | 1!M_ME_NC!101 | Read | FLOAT | 环境温度 °C | 0 | 1 | 0 | Ambient_Temp
IEC104 | 1000 | 组件温度 | 1!M_ME_NC!102 | Read | FLOAT | 组件温度 °C | 0 | 1 | 0 | Module_Temp
IEC104 | 1000 | 风速 | 1!M_ME_NC!103 | Read | FLOAT | 风速 m/s | 0 | 1 | 0 | Wind_Speed
IEC104 | 1000 | 风向 | 1!M_ME_NC!104 | Read | FLOAT | 风向 ° | 0 | 1 | 0 | Wind_Direction
IEC104 | 1000 | 湿度 | 1!M_ME_NC!105 | Read | FLOAT | 湿度 % | 0 | 1 | 0 | Humidity
IEC104 | 1000 | 总有功功率 | 1!M_ME_NC!200 | Read | FLOAT | 总有功功率 kW | 0 | 2 | 1 | Total_Active_Power
IEC104 | 1000 | 总无功功率 | 1!M_ME_NC!201 | Read | FLOAT | 总无功功率 kVar | 0 | 2 | 0 | Total_Reactive_Power
IEC104 | 1000 | 功率因数 | 1!M_ME_NC!202 | Read | FLOAT | 功率因数 | 0 | 3 | 0 | Power_Factor
IEC104 | 1000 | 电网频率 | 1!M_ME_NC!203 | Read | FLOAT | 电网频率 Hz | 0 | 2 | 0 | Grid_Frequency
IEC104 | 1000 | 日发电量 | 1!M_ME_NC!204 | Read | FLOAT | 日发电量 kWh | 0 | 1 | 0 | Daily_Energy
IEC104 | 1000 | 累计发电量 | 1!M_ME_NC!205 | Read | FLOAT | 累计发电量 MWh | 0 | 1 | 0 | Total_Energy
IEC104 | 1000 | 逆变器1状态 | 1!M_SP_NA!1001 | Read | BIT | 逆变器1运行状态 | 0 | 0 | 0 | INV1_Status
IEC104 | 1000 | 逆变器2状态 | 1!M_SP_NA!1002 | Read | BIT | 逆变器2运行状态 | 0 | 0 | 0 | INV2_Status
IEC104 | 1000 | 逆变器3状态 | 1!M_SP_NA!1003 | Read | BIT | 逆变器3运行状态 | 0 | 0 | 0 | INV3_Status
IEC104 | 1000 | 逆变器1控制 | 1!C_SC_NA!2001 | Write | BIT | 逆变器1启停控制 | 0 | 0 | 0 | INV1_Control
IEC104 | 1000 | 逆变器2控制 | 1!C_SC_NA!2002 | Write | BIT | 逆变器2启停控制 | 0 | 0 | 0 | INV2_Control
IEC104 | 1000 | 逆变器3控制 | 1!C_SC_NA!2003 | Write | BIT | 逆变器3启停控制 | 0 | 0 | 0 | INV3_Control